## Sheet1
D	Air Meter	Water Meter	Pressure	m_dot_g	m_dot_f	\delta	dP/dz
mm	Reading	Reading	kPa	g/s	g/s	µm	kPa/m
8.8	200	1100	114.5	5.99	18.3	94.1	-46.81
8.8	200	900	114.7	5.90	15.0	89.1	-39.68
8.8	200	700	111.6	5.66	11.7	85.9	-34.56
8.8	200	600	110.1	5.41	10.0	85.3	-29.66
8.8	200	500	109.2	5.29	8.3	85.0	-26.25
8.8	200	400	107.0	5.02	6.7	84.6	-22.4
8.8	200	320	106.4	4.88	5.3	83.5	-18.54
8.8	200	240	105.2	4.74	4.0	85.2	-15.55
8.8	180	1100	110.3	4.94	18.3	103.1	-40.99
8.8	180	900	110.7	4.92	15.0	99.8	-35.86
8.8	180	700	106.7	4.90	11.7	93.2	-31.97
8.8	180	600	107.6	4.59	10.0	94.0	-26.19
8.8	180	500	105.3	4.44	8.3	91.3	-22.38
8.8	180	400	103.4	4.29	6.7	90.2	-20.2
8.8	180	320	103.2	4.21	5.3	90.1	-15.98
8.8	180	240	101.9	4.10	4.0	90.5	-13.01
8.8	150	1100	109.3	4.10	18.3	117.1	-33.07
8.8	150	900	108.9	3.98	15.0	113.3	-29.03
8.8	150	700	107.2	3.87	11.7	108.3	-24.34
8.8	150	600	107.1	3.70	10.0	106.9	-19.95
8.8	150	500	106.0	3.62	8.3	104.3	-16.73
8.8	150	400	106.6	3.51	6.7	100.8	-13.64
8.8	150	320	104.8	3.44	5.3	100.7	-11.52
8.8	150	240	104.7	3.35	4.0	98.2	-9.3
8.8	130	1100	107.1	3.28	18.3	134.6	-26.85
8.8	130	900	106.7	3.21	15.0	128.1	-22.81
8.8	130	700	106.6	3.21	11.7	121.9	-18.22
8.8	130	600	105.1	3.08	10.0	119.6	-15.67
8.8	130	500	103.1	2.98	8.3	113.9	-13.8
8.8	130	400	102.9	2.90	6.7	110.6	-11.72
8.8	130	320	102.8	2.84	5.3	108.7	-9.56
8.8	130	240	102.7	2.80	4.0	106.4	-7.44
15.1	650	2900	123.8	19.3	48.3	107.7	-20.53
15.1	650	2500	120.7	18.9	41.7	106.7	-19.12
15.1	650	2100	117.7	18.3	35.0	105.4	-17.23
15.1	650	1800	116.3	18.1	30.0	105.0	-15.94
15.1	650	1500	114.9	17.8	25.0	104.4	-14.67
15.1	650	1200	113.5	17.4	20.0	103.1	-13.36
15.1	650	900	112.3	17.0	15.0	102.6	-11.41
15.1	650	700	110.8	16.8	11.7	102.3	-10.37
15.1	650	500	109.7	16.1	8.3	106.6	-7.88
15.1	600	2900	120.8	17.3	48.3	120.4	-18.81
15.1	600	2500	117.8	16.9	41.7	120.6	-16.95
15.1	600	2100	116.4	16.4	35.0	117.9	-15.54
15.1	600	1800	115.0	16.2	30.0	115.9	-14.44
15.1	600	1500	113.6	15.9	25.0	115.8	-13.16
15.1	600	1200	112.3	15.6	20.0	113.3	-11.57
15.1	600	900	109.2	15.1	15.0	112.4	-9.99
15.1	600	700	107.8	14.9	11.7	112.0	-8.7
15.1	600	500	106.6	14.4	8.3	114.0	-6.6
15.1	560	2900	117.7	15.9	48.3	132.3	-17.16
15.1	560	2500	116.4	15.4	41.7	132.4	-15.6
15.1	560	2100	115.0	14.9	35.0	130.5	-14.35
15.1	560	1800	113.6	14.8	30.0	129.3	-13.23
15.1	560	1500	110.5	14.5	25.0	125.9	-11.61
15.1	560	1200	109.1	14.2	20.0	121.8	-10.46
15.1	560	900	107.7	13.8	15.0	118.1	-8.89
15.1	560	700	108.0	13.6	11.7	116.6	-7.91
15.1	560	500	105.1	13.1	8.3	114.0	-5.82
15.1	490	2900	115.0	13.3	48.3	162.3	-14.53
15.1	490	2500	113.6	13.0	41.7	155.0	-13.13
15.1	490	2100	112.2	12.6	35.0	150.4	-11.94
15.1	490	1800	110.6	12.5	30.0	147.3	-11.15
15.1	490	1500	109.2	12.2	25.0	143.0	-9.82
15.1	490	1200	107.8	12.0	20.0	136.1	-8.76
15.1	490	900	106.4	11.6	15.0	132.0	-7.43
15.1	490	700	106.7	11.4	11.7	129.0	-6.18
15.1	490	500	103.7	11.0	8.3	125.5	-4.46
15.1	420	2900	112.0	11.0	48.3	185.4	-12.67
15.1	420	2500	110.5	10.8	41.7	176.9	-11.57
15.1	420	2100	109.1	10.4	35.0	170.7	-10.45
15.1	420	1800	109.4	10.3	30.0	164.0	-9.33
15.1	420	1500	107.9	10.1	25.0	161.8	-8.18
15.1	420	1200	106.5	9.9	20.0	152.9	-7.18
15.1	420	900	105.1	9.6	15.0	147.5	-5.74
15.1	420	700	105.3	9.5	11.7	144.2	-4.79
15.1	420	500	101.4	9.2	8.3	139.2	-3.38
15.1	360	2900	109.0	9.0	48.3	210.3	-10.69
15.1	360	2500	107.6	8.9	41.7	205.0	-9.64
15.1	360	2100	107.9	8.6	35.0	195.2	-8.45
15.1	360	1800	106.3	8.5	30.0	189.6	-7.64
15.1	360	1500	104.9	8.3	25.0	181.8	-6.63
15.1	360	1200	105.2	8.2	20.0	175.7	-5.44
15.1	360	900	103.7	8.0	15.0	167.9	-4.54
15.1	360	700	101.4	7.8	11.7	160.5	-3.62
15.1	360	500	101.4	7.6	8.3	150.4	-2.57
26.3	2000	9000	113.3	58.3	149.9	119.4	-14.18
26.3	2000	7500	111.9	57.6	125	116.6	-13.02
26.3	2000	6500	112.1	57.1	108.3	112.7	-12.07
26.3	2000	5500	110.7	56.1	91.6	110.1	-10.8
26.3	2000	4500	109.3	55.4	75	106.4	-9.74
26.3	2000	3500	109.6	54.4	58.3	103	-8.54
26.3	2000	2700	108.1	53.4	45	99.5	-7.29
26.3	2000	2000	106.7	52.6	33.3	100	-6.26
26.3	1800	9000	110.5	50.1	149.9	139.8	-11.79
26.3	1800	7500	109.1	49	125	133.8	-10.31
26.3	1800	6500	107.6	48.5	108.3	130.4	-9.62
26.3	1800	5500	107.8	48	91.6	125.1	-8.66
26.3	1800	4500	106.3	47.3	75	123.3	-7.67
26.3	1800	3500	106.6	46.6	58.3	118	-6.68
26.3	1800	2700	106.8	45.9	45	112.8	-5.88
26.3	1800	2000	105.3	45.4	33.3	112.3	-4.96
26.3	1600	9000	109.3	42.7	149.9	160.5	-9.43
26.3	1600	7500	107.8	42.3	125	155.8	-8.69
26.3	1600	6500	106.2	41.7	108.3	151.1	-8.05
26.3	1600	5500	106.4	41.2	91.6	148.5	-7.28
26.3	1600	4500	106.6	40.8	75	142.4	-6.64
26.3	1600	3500	105.1	40.2	58.3	135.7	-5.67
26.3	1600	2700	105.3	39.5	45	129.5	-4.79
26.3	1600	2000	103.8	38.8	33.3	130.1	-3.9
26.3	1400	9000	106.4	35.7	149.9	188.5	-7.49
26.3	1400	7500	104.8	35.3	125	186	-6.76
26.3	1400	6500	105	34.9	108.3	178.1	-6.28
26.3	1400	5500	105.1	34.6	91.6	174.1	-5.54
26.3	1400	4500	103.6	34.2	75	166.3	-4.98
26.3	1400	3500	103.7	34	58.3	156.3	-4.38
26.3	1400	2700	103.9	33.4	45	150.6	-3.66
26.3	1400	2000	101.4	33	33.3	147.3	-3.11
26.3	1200	9000	105.1	29.5	149.9	227.1	-5.89
26.3	1200	7500	103.4	29.1	125	217.5	-5.41
26.3	1200	6500	103.5	28.9	108.3	209.1	-5.04
26.3	1200	5500	103.7	28.8	91.6	200.6	-4.52
26.3	1200	4500	101.4	28.6	75	197.1	-4.06
26.3	1200	3500	101.4	28.3	58.3	186.9	-3.46
26.3	1200	2700	101.4	27.7	45	175	-2.82
26.3	1200	2000	101.4	27.4	33.3	167.7	-2.42